## Instructions
Category | Intel Mnemonic | Tamil Mnemonic | Short Form | 8-Bit Hex Byte String | Literal Meaning | Hardware Function
Data movement | mov | நகர் | நகர் | \x94\x8D\x98\x9F | Move / Transfer | Copy value from source to destination
Data movement | push | புகு | புகு | \x95\xA3\x8D\xA3 | Enter / Push in | Decrement RSP, place value on top of stack
Data movement | pop | எடு | எடு | \x86\x91\xA3 | Take / Pick up | Load top of stack into destination, increment RSP
Data movement | lea | இடம் | இடம் | \x82\x91\x96\x9F | Address / Location | Load effective address of source into destination register
Data movement | movzx | பாழ்நகர் | பாந | \x95\xA0\x94 | Zero-extend move | Copy smaller source to larger dest, zero-fill upper bits
Data movement | movsx | குறிநகர் | குந | \x8D\xA3\x94 | Sign-extend move | Copy smaller source to larger dest, sign-fill upper bits
Data movement | xchg | மாறு | மாறு | \x96\xA0\x9D\xA3 | Swap / Exchange | Exchange contents of source and destination
Data movement | cmov | சார்நகர் | சாந | \x8F\xA0\x94 | Conditional move | Move if EFLAGS condition is satisfied
Arithmetic | add | கூட்டு | கூ | \x8D\xA4 | Add / Accumulate | Add source operand to destination
Arithmetic | sub | கழி | க | \x8D | Subtract / Reduce | Subtract source from destination
Arithmetic | mul | பெருக்கு | பெ | \x95\xA5 | Multiply | Unsigned multiply: RDX:RAX = RAX × src
Arithmetic | div | வகு | வ | \x9A | Divide | Unsigned divide RDX:RAX by src; quotient → RAX
Arithmetic | imul | குறிபெருக்கு | குபெ | \x8D\xA3\x95\xA5 | Signed multiply | Signed multiplication of two operands
Arithmetic | idiv | குறிவகு | குவ | \x8D\xA3\x9A | Signed divide | Signed divide RDX:RAX by src
Arithmetic | inc | மிகு | மிகு | \x96\xA1\x8D\xA3 | Increase by one | Increment destination by 1
Arithmetic | dec | குறை | குறை | \x8D\xA3\x9D\xA7 | Decrease by one | Decrement destination by 1
Arithmetic | neg | எதிர் | எதி | \x86\x93\xA1 | Negate / Opposite | Two's complement negation of destination
Logic | and | உம் | உம் | \x84\x96\x9F | And / Also (both) | Bitwise AND of source and destination
Logic | or | அல் | அல் | \x80\x99\x9F | Or / Either | Bitwise OR of source and destination
Logic | xor | விலக்கல் | வில | \x9A\xA1\x99 | Exclusive remove | Bitwise XOR — bits differ → 1, same → 0
Logic | not | மறு | மறு | \x96\x9D\xA3 | Invert / Reverse | One's complement: flip all bits
Logic | cmp | ஒப்பி | ஒப் | \x89\x95\x9F | Compare | Subtract without storing; sets FLAGS
Logic | test | ஆய் | ஆய் | \x81\x97\x9F | Examine / Test | AND without storing result; sets FLAGS
Shift / Rotate | shl | இடநகர் | இந | \x82\x94 | Shift left | Logical left shift; zero-fill right side
Shift / Rotate | shr | வலநகர் | வந | \x9A\x94 | Shift right | Logical right shift; zero-fill left side
Shift / Rotate | sal | எண்இடநகர் | எஇந | \x86\x82\x94 | Arithmetic left shift | Arithmetic left shift (same as SHL)
Shift / Rotate | sar | எண்வலநகர் | எவந | \x86\x9A\x94 | Arithmetic right shift | Arithmetic right shift; preserves sign bit
Shift / Rotate | rol | இடச்சுழல் | இசு | \x82\x8F\xA3 | Rotate left | Circular left rotation; shifted bits wrap to right
Shift / Rotate | ror | வலச்சுழல் | வசு | \x9A\x8F\xA3 | Rotate right | Circular right rotation; shifted bits wrap to left
Control flow | jmp | தாவு | தா | \x93\xA0 | Leap / Jump | Unconditional transfer of control to target
Control flow | je | சமப்பாய் | சப | \x8F\x95 | Jump if equal | Jump if ZF=1 (equal after CMP)
Control flow | jne | வேறுபாய் | வேப | \x9A\xA6\x95 | Jump if not equal | Jump if ZF=0 (not equal)
Control flow | jg | மிகுபாய் | மிப | \x96\xA1\x95 | Jump if greater | Jump if ZF=0 and SF=OF (signed greater)
Control flow | jge | மிகுசமப்பாய் | மிசப | \x96\xA1\x8F\x95 | Jump if ≥ | Jump if SF=OF (signed greater or equal)
Control flow | jl | குறைபாய் | குப | \x8D\xA3\x95 | Jump if less | Jump if SF≠OF (signed less than)
Control flow | jle | குறைசமப்பாய் | குசப | \x8D\xA3\x8F\x95 | Jump if ≤ | Jump if ZF=1 or SF≠OF (signed less or equal)
Control flow | jz | பாழ்பாய் | பாப | \x95\xA0\x95 | Jump if zero | Jump if ZF=1 (identical to JE)
Control flow | jnz | நிறைபாய் | நிப | \x94\xA1\x95 | Jump if not zero | Jump if ZF=0 (identical to JNE)
Control flow | call | அழை | அழை | \x80\x9B\xA7 | Call / Summon | Push next instruction address, jump to function
Control flow | ret | மீள் | மீ | \x96\xA2 | Return / Come back | Pop return address from stack, jump to it
System / Misc | syscall | அமைப்பழை | அஅழை | \x80\x80\x9B\xA7 | System call | Request OS kernel service (Linux: RAX = syscall number)
System / Misc | int | மறிவு | மறி | \x96\x9D\xA1 | Interrupt / Halt flow | Trigger software interrupt vector (legacy: int $0x80)
System / Misc | nop | வறிது | வறி | \x9A\x9D\xA1 | Empty / Void action | No operation; consumes one clock cycle
System / Misc | clc | துடை | துடை | \x93\xA3\x91\xA7 | Wipe / Clear | Clear Carry Flag (CF = 0)
System / Misc | stc | நிறுவு | நிறுவு | \x94\xA1\x9D\xA3\x9A\xA3 | Establish / Set | Set Carry Flag (CF = 1)

## Encoding_Table
Category | Character | Decimal | Hex | Description
உயிர் எழுத்துக்கள் (12 Vowels) | அ | 128 | 0x80 | உயிர் (Vowel)
உயிர் எழுத்துக்கள் (12 Vowels) | ஆ | 129 | 0x81 | உயிர் (Vowel)
உயிர் எழுத்துக்கள் (12 Vowels) | இ | 130 | 0x82 | உயிர் (Vowel)
உயிர் எழுத்துக்கள் (12 Vowels) | ஈ | 131 | 0x83 | உயிர் (Vowel)
உயிர் எழுத்துக்கள் (12 Vowels) | உ | 132 | 0x84 | உயிர் (Vowel)
உயிர் எழுத்துக்கள் (12 Vowels) | ஊ | 133 | 0x85 | உயிர் (Vowel)
உயிர் எழுத்துக்கள் (12 Vowels) | எ | 134 | 0x86 | உயிர் (Vowel)
உயிர் எழுத்துக்கள் (12 Vowels) | ஏ | 135 | 0x87 | உயிர் (Vowel)
உயிர் எழுத்துக்கள் (12 Vowels) | ஐ | 136 | 0x88 | உயிர் (Vowel)
உயிர் எழுத்துக்கள் (12 Vowels) | ஒ | 137 | 0x89 | உயிர் (Vowel)
உயிர் எழுத்துக்கள் (12 Vowels) | ஓ | 138 | 0x8A | உயிர் (Vowel)
உயிர் எழுத்துக்கள் (12 Vowels) | ஔ | 139 | 0x8B | உயிர் (Vowel)
ஆயுத எழுத்து (1 Special) | ஃ | 140 | 0x8C | ஆயுதம் (Ayudha Eluthu)
உயிர்மெய் அடிப்படை (18 Ah-Roots) | க | 141 | 0x8D | க (அகர வரிசை மெய்)
உயிர்மெய் அடிப்படை (18 Ah-Roots) | ங | 142 | 0x8E | ங (அகர வரிசை மெய்)
உயிர்மெய் அடிப்படை (18 Ah-Roots) | ச | 143 | 0x8F | ச (அகர வரிசை மெய்)
உயிர்மெய் அடிப்படை (18 Ah-Roots) | ஞ | 144 | 0x90 | ஞ (அகர வரிசை மெய்)
உயிர்மெய் அடிப்படை (18 Ah-Roots) | ட | 145 | 0x91 | ட (அகர வரிசை மெய்)
உயிர்மெய் அடிப்படை (18 Ah-Roots) | ண | 146 | 0x92 | ண (அகர வரிசை மெய்)
உயிர்மெய் அடிப்படை (18 Ah-Roots) | த | 147 | 0x93 | த (அகர வரிசை மெய்)
உயிர்மெய் அடிப்படை (18 Ah-Roots) | ந | 148 | 0x94 | ந (அகர வரிசை மெய்)
உயிர்மெய் அடிப்படை (18 Ah-Roots) | ப | 149 | 0x95 | ப (அகர வரிசை மெய்)
உயிர்மெய் அடிப்படை (18 Ah-Roots) | ம | 150 | 0x96 | ம (அகர வரிசை மெய்)
உயிர்மெய் அடிப்படை (18 Ah-Roots) | ய | 151 | 0x97 | ய (அகர வரிசை மெய்)
உயிர்மெய் அடிப்படை (18 Ah-Roots) | ர | 152 | 0x98 | ர (அகர வரிசை மெய்)
உயிர்மெய் அடிப்படை (18 Ah-Roots) | ல | 153 | 0x99 | ல (அகர வரிசை மெய்)
உயிர்மெய் அடிப்படை (18 Ah-Roots) | வ | 154 | 0x9A | வ (அகர வரிசை மெய்)
உயிர்மெய் அடிப்படை (18 Ah-Roots) | ழ | 155 | 0x9B | ழ (அகர வரிசை மெய்)
உயிர்மெய் அடிப்படை (18 Ah-Roots) | ள | 156 | 0x9C | ள (அகர வரிசை மெய்)
உயிர்மெய் அடிப்படை (18 Ah-Roots) | ற | 157 | 0x9D | ற (அகர வரிசை மெய்)
உயிர்மெய் அடிப்படை (18 Ah-Roots) | ன | 158 | 0x9E | ன (அகர வரிசை மெய்)
ஒலிநீக்கி மாற்றி (1 Bridge) | ் | 159 | 0x9F | புள்ளி / Vowel Killer Bridge (e.g., க -> க்)
உயிர்மெய் குறியீடுகள் (11 Modifiers) | ா | 160 | 0xA0 | ஆ குறியீடு
உயிர்மெய் குறியீடுகள் (11 Modifiers) | ி | 161 | 0xA1 | இ குறியீடு
உயிர்மெய் குறியீடுகள் (11 Modifiers) | ீ | 162 | 0xA2 | ஈ குறியீடு
உயிர்மெய் குறியீடுகள் (11 Modifiers) | ு | 163 | 0xA3 | உ குறியீடு
உயிர்மெய் குறியீடுகள் (11 Modifiers) | ூ | 164 | 0xA4 | ஊ குறியீடு
உயிர்மெய் குறியீடுகள் (11 Modifiers) | ெ | 165 | 0xA5 | எ குறியீடு
உயிர்மெய் குறியீடுகள் (11 Modifiers) | ே | 166 | 0xA6 | ஏ குறியீடு
உயிர்மெய் குறியீடுகள் (11 Modifiers) | ை | 167 | 0xA7 | ஐ குறியீடு
உயிர்மெய் குறியீடுகள் (11 Modifiers) | ொ | 168 | 0xA8 | ஒ குறியீடு
உயிர்மெய் குறியீடுகள் (11 Modifiers) | ோ | 169 | 0xA9 | ஓ குறியீடு
உயிர்மெய் குறியீடுகள் (11 Modifiers) | ௌ | 170 | 0xAA | ஔ குறியீடு
தமிழ் எண் வடிவங்கள் (10 Numerals) | ௦ | 171 | 0xAB | 0 (சுழியம்)
தமிழ் எண் வடிவங்கள் (10 Numerals) | ௧ | 172 | 0xAC | 1 (ஒன்று)
தமிழ் எண் வடிவங்கள் (10 Numerals) | ௨ | 173 | 0xAD | 2 (இரண்டு)
தமிழ் எண் வடிவங்கள் (10 Numerals) | ௩ | 174 | 0xAE | 3 (மூன்று)
தமிழ் எண் வடிவங்கள் (10 Numerals) | ௪ | 175 | 0xAF | 4 (நான்கு)
தமிழ் எண் வடிவங்கள் (10 Numerals) | ௫ | 176 | 0xB0 | 5 (ஐந்து)
தமிழ் எண் வடிவங்கள் (10 Numerals) | ௬ | 177 | 0xB1 | 6 (ஆறு)
தமிழ் எண் வடிவங்கள் (10 Numerals) | ௭ | 178 | 0xB2 | 7 (ஏழு)
தமிழ் எண் வடிவங்கள் (10 Numerals) | ௮ | 179 | 0xB3 | 8 (எட்டு)
தமிழ் எண் வடிவங்கள் (10 Numerals) | ௯ | 180 | 0xB4 | 9 (ஒன்பது)